## 1、报价详表 (2)
钦州市马莱大道（扬帆南大道—细官冲）供水管道及配套加压泵站工程（部分设备、材料）询价清单
序号 | 分部 | 编号 | 分项 | 名 称 | 平台接入数据需求 | 现状 | 型号及规格 | 单位 | 数量 | 单价 | 合价 | 备注 | 品牌要求
一 | 加压泵房 | 1 | 加压泵房-工艺给水工程 | 球墨铸铁手电两用弹性座封闸阀 |  |  | DN800,PN=1.0MPa | 个 | 3 |  |  | 不含安装 | 相当于或优于国产优质品牌
|  | 2 |  | 球墨铸铁手电两用伸缩蝶阀 |  |  | DN800,PN=1.0MPa | 个 | 2 |  |  |  | 相当于或优于国产优质品牌
|  | 3 |  | 球墨铸铁手电两用法兰蝶阀 |  |  | DN700,PN=1.0MPa PN=1.6MPa | 个 | 3 |  |  |  | 相当于或优于国产优质品牌
|  | 4 |  | 球墨铸铁多功能水泵控制阀 |  |  | DN700,PN=1.0MPa PN=1.6MPa | 个 | 3 |  |  |  | 相当于或优于国产优质品牌
|  | 5 |  | 双法兰式限位伸缩接头 |  |  | DN800,PN=1.0MPa | 个 | 4 |  |  |  | 相当于或优于国产优质品牌
|  | 6 |  | 双法兰式限位伸缩接头 |  |  | DN700,PN=1.0MPa PN=1.6MPa | 个 | 3 |  |  |  | 相当于或优于国产优质品牌
|  | 7 |  | 球墨铸铁加长杆手电两用蝶阀 |  |  | DN1000,PN=1.0MPa | 个 | 3 |  |  |  | 相当于或优于国产优质品牌
|  | 8 |  | 电磁流量计 |  |  | DN800 | 个 | 1 |  |  |  | 相当于或优于国产优质品牌
|  | 9 | 配电工程 | 3匹柜式空调 |  |  |  | 台 | 2 |  |  | 含安装 | 相当于或优于国产优质品牌
|  | 10 |  | 1.5匹挂式空调 |  |  |  | 台 | 1 |  |  |  | 相当于或优于国产优质品牌
|  | 11 | 自控工程 | 液位计传感器 |  |  | 1、规格型号：Echomax XRS-5,0~10m | 支 | 2 |  |  |  | 相当于或优于国产优质品牌
|  | 12 |  | 液位计变送器 |  |  | 1、规格型号：MultiRanger100,220VAC,4~20mA | 套 | 2 |  |  |  | 相当于或优于国产优质品牌
|  | 13 |  | 红外测温仪 |  |  | 1、规格型号：220VAC,RS485,0~200摄氏度 | 支 | 4 |  |  |  | 相当于或优于国产优质品牌
|  | 14 |  | PLC控制柜 |  |  | 1、规格型号： 800x1595x2320 MVnexHP | 台 | 1 |  |  |  | 相当于或优于国产优质品牌
|  | 15 |  | 二氧化氯泄漏检测仪 |  |  | 1、规格型号：GMS,220VAC+后备电池0~10ppm,RS485 | 台 | 1 |  |  |  | 相当于或优于国产优质品牌
|  | 16 |  | 红外测温仪 |  |  | 1、规格型号：220VAC,RS485,0~200摄氏度 | 支 | 4 |  |  |  | 相当于或优于国产优质品牌
|  | 17 |  | 压力变送器 |  |  | 1、规格型号：DS III,24VDC,4~20mA,0~1MPa | 套 | 4 |  |  |  | 相当于或优于国产优质品牌
|  | 18 |  | 液位计传感器 |  |  | 1、规格型号：Echomax XRS-5,0~10m | 套 | 2 |  |  |  | 相当于或优于国产优质品牌
|  | 19 |  | 液位计变送器 |  |  | 1、规格型号：MultiRanger100,220VAC,4~20mA | 套 | 2 |  |  |  | 相当于或优于国产优质品牌
|  | 20 |  | 浊度仪 |  |  | 1、规格型号：T-line sc/sc200,220VAC,PA,0~10NTU | 台 | 2 |  |  |  | 相当于或优于国产优质品牌
|  | 21 |  | 余氯计 |  |  | 1、规格型号：CL17,220VAC,DP,0.01~5mg/l | 台 | 1 |  |  |  | 相当于或优于国产优质品牌
|  | 22 |  | 流量计 |  |  | 1、规格型号：MAG5000+MAG3100,220VAC,PA,DN820 | 台 | 1 |  |  |  | 相当于或优于国产优质品牌
|  | 23 |  | 出水管PH仪 |  |  | 1、规格型号：SC200+pHD,220VAC,DP,0~14PH | 套 | 1 |  |  |  | 相当于或优于国产优质品牌
|  | 24 |  | 控制计算机 |  |  | 1、CPU:酷睿2双核 3.0GHz/内存:1GBx2/DVD-RW/512独立显卡 2、硬盘:500GB 显示器:24"LCD/网卡:1000M等 | 台 | 2 |  |  |  | 相当于或优于国产优质品牌
|  | 25 |  | 编程组态软件 |  |  | 1、含PLC编程及PC监控软件、控制软件、仿真调试程序、故障诊断程序、通讯程序. | 套 | 1 |  |  |  | 相当于或优于国产优质品牌
|  | 26 |  | 串口服务器 |  |  | 1、1口通用RS-422\485到以太网串口服务器 | 台 | 2 |  |  |  | 相当于或优于国产优质品牌
|  | 27 |  | 激光打印机 |  |  | 1、激光打印机/A4/1200x1200DPI | 台 | 1 |  |  |  | 相当于或优于国产优质品牌
|  | 28 |  | 触摸屏 |  |  | 1、16万色真彩TFT LCD,12寸,以太网接口,DC24V电源。 | 台 | 1 |  |  |  | 相当于或优于国产优质品牌
|  | 29 |  | 以太网交换机 |  |  | 1、100Mbps以太网24口交换机SW带光接口、网络器件 | 台 | 3 |  |  |  | 相当于或优于国产优质品牌
|  | 30 |  | UPS不间断电源 |  |  | 1、HAZE 220VAC/30min/4KVA/在线式、免维护电池 | 套 | 1 |  |  |  | 相当于或优于国产优质品牌
|  | 31 |  | 摄像机 |  |  | 1、22倍光学变焦、一体化昼夜型,1/4"CCD,分辨率480 2、0.2Lux 室外防护罩、(含稳压电源及安装支架),网络型 | 台 | 4 |  |  |  | 相当于或优于国产优质品牌
|  | 32 |  | 高速球 |  |  | 1、22倍光学变焦、一体化昼夜型、云台控制、1/4"CDD 440 2、0.7Lux 室外防护罩、(含稳压电源及安装支架),网络型。 | 台 | 5 |  |  |  | 相当于或优于国产优质品牌
|  | 33 |  | 视频控制箱 |  |  | 1、宽500mm*高300mm*深500mm | 台 | 2 |  |  |  | 相当于或优于国产优质品牌
|  | 34 |  | 三位控制台 |  |  | 1、操作台3米长,3把转椅 | 台 | 1 |  |  |  | 相当于或优于国产优质品牌
|  | 35 |  | 液位计传感器 |  |  | 1、Echomax XRS-5,0~10m | 支 | 1 |  |  |  | 相当于或优于国产优质品牌
|  | 36 |  | 液位计变送器 |  |  | 1、MultiRanger100,220VAC,4~20mA | 套 | 1 |  |  |  | 相当于或优于国产优质品牌
|  | 37 | 水泵设备 | 变频水泵机组安装 |  |  | 1、单级双吸离心泵：Q=378-630-775m3/h,H=58-52-46m | 套 | 2 |  |  |  | 相当于或优于国产优质品牌相当于或优于安德里茨、格兰富、凯士比等品牌
|  | 38 |  | 水泵配套电机 Y315M-4型电动机 |  |  | 1、n=1480r/min,P=132kW 2、动力电缆规格长度满足现场需求 | 套 | 3 |  |  |  | 相当于或优于上海电机、长沙电机、湘潭电机等品牌
|  | 39 |  | LDA型电动单梁桥式起重机 |  |  | 1、跨度7.5m,搭配CD15-12D电动葫芦,起吊重量5.0t,最大起吊高度12.0m,葫芦电机功率2×0.8kW, 2、起重机运行机构电机功率2×1.5kW 3、含轨道安装 | 台 | 1 |  |  |  | 相当于或优于国产优质品牌
|  | 40 |  | 低压开关柜(屏) 132KW变频柜 |  |  | 1、ACH531-01-246A-4 含有源滤波模块 2、成套设备，含安装、调试等 3、型号：Y315m-4型电动机 | 台 | 2 |  |  |  | 核心部件（主开关与隔离元件、保护与测控元件、二次回路与辅助元件、核心联锁与附件等）优于或相当于施耐德、西门子、ABB等品牌；柜体外壳、框架等非核心部件，相当于或优于国产一线品牌。
|  | 41 |  | 低压开关柜(屏) 280KW变频柜 |  |  | 1、ACH531-04-585A-4 含有源滤波模块 2、成套设备，含安装、调试等 3、型号：Y315m-4型电动机 | 台 | 1 |  |  |  | 核心部件（主开关与隔离元件、保护与测控元件、二次回路与辅助元件、核心联锁与附件等）优于或相当于施耐德、西门子、ABB等品牌；柜体外壳、框架等非核心部件，相当于或优于国产一线品牌。
（一）分项合计（元） | [10 empty] | 0
二 | 门卫 | 42 |  | 1.5匹挂式空调 |  |  |  | 台 | 1 |  |  | 含安装 | 相当于或优于国产优质品牌
（二）分项合计（元） | [10 empty] | 0
三 | 加氯间 | 43 | 加氯间设备 | 次氯酸钠投加装置(撬装总成) |  |  | 1、配套两台隔膜计量泵,一用一备 2、隔膜计量泵：0-50L/h,H=30m,N=0.37kW 2台 3、脉冲阻尼器：0.2L,气囊式 2个 4、泄压阀：DN15/PVC、0~0.5MPa 5、背压阀：DN15/PVC、0~0.3MPa 6、隔膜压力表：0~0.6MPa、PTFE隔膜 7、取样阀：1/4”/PVC 8、原液流量计：DN15、4~20mA输出 9、加氯控制单元：800x600x400 S7-200+彩色触摸屏/HMI 10、手动球阀：DN15/PVC,PN=1.0MPa 11、电动球阀：DN15/PVC,PN=1.0MPa 12、安全在线监测系统：标配 13、漏氯检测仪及报警设施 14、撬装总成 | 套 | 1 |  |  | 含安装 | 相当于或优于国产优质品牌
|  | 44 |  | 次氯酸钠原液储罐 φ1800*2500 |  |  | 1、有效容积4m3,材质PE/补强型 2、储罐进液电动阀：DN65/PVC,PN=1.0MPa、手动超越 3、储罐出液电动阀：DN65/PVC,PN=1.0MPa、手动超越 4、手动球阀：DN50/PVC,PN=1.0MPa 5、Y型过滤器：DN50/透明PVC 6、超声波液位计：量程0-3m | 套 | 2 |  |  |  | 相当于或优于国产优质品牌
|  | 45 |  | 埋地废液储存罐（PE增强型） |  |  | 卧式，φ1500，L=3500，有效容积4.5m³，配套超声波液位计等 | 套 | 1 |  |  |  | 相当于或优于国产优质品牌
|  | 46 |  | 1.5匹挂式空调 |  |  |  | 台 | 1 |  |  |  | 相当于或优于国产优质品牌
（三）分项合计（元） | [10 empty] | 0
四 |  | 47 | 加压泵房室外工业管道 | 蝶阀 |  |  | DN800 PN=1.0MPa | 个 | 5 |  |  | 不含安装 | 相当于或优于国产优质品牌
|  | 48 |  | 电磁流量计 |  |  | DN800 PN=1.0MPa | 个 | 1 |  |  |  | 相当于或优于国产优质品牌
（四）分项合计（元） | [10 empty] | 0
五 | 马莱大道给水工程 | 49 | 马莱大道给水工程 | 先导式可调减压阀 |  |  | DN800 PN=1.0MPa | 个 | 1 |  |  |  | 相当于或优于国产优质品牌
|  | 50 |  | 蝶阀 |  |  | DN800 PN=1.0MPa | 个 | 13 |  |  |  | 相当于或优于国产优质品牌
|  | 51 |  | 蝶阀 |  |  | DN600 PN=1.0MPa | 个 | 4 |  |  |  | 相当于或优于国产优质品牌
|  | 52 |  | 蝶阀 |  |  | DN300 PN=1.0MPa | 个 | 28 |  |  |  | 相当于或优于国产优质品牌
|  | 53 |  | 软密封闸阀 |  |  | DN80 PN=1.0MPa | 个 | 8 |  |  |  | 相当于或优于国产优质品牌
|  | 54 |  | 软密封闸阀 |  |  | DN300 PN=1.0MPa | 个 | 8 |  |  |  | 相当于或优于国产优质品牌
|  | 55 |  | 排泥阀 |  |  | DN200 PN=1.0MPa | 个 | 7 |  |  |  | 相当于或优于国产优质品牌
|  | 56 |  | 伸缩接头 |  |  | DN800 | 个 | 13 |  |  |  | 相当于或优于国产优质品牌
|  | 57 |  | 伸缩接头 |  |  | DN600 | 个 | 4 |  |  |  | 相当于或优于国产优质品牌
|  | 58 |  | 伸缩接头 |  |  | DN300 | 个 | 28 |  |  |  | 相当于或优于国产优质品牌
（五）分项合计（元） | [10 empty] | 0
六 | 马莱大道给水工程 | 59 | 供水工程 | 球墨铸铁管管件插盘短管 (K9级) |  |  | DN800 | 个 | 16 |  |  | 不含安装 | 相当于或优于国产优质品牌
|  | 60 |  | 球墨铸铁管管件承盘短管(K9级) |  |  | DN800 | 个 | 16 |  |  |  | 相当于或优于国产优质品牌
|  | 61 |  | 承盘短管(K9级） |  |  | DN800 | 个 | 16 |  |  |  | 相当于或优于国产优质品牌
|  | 62 |  | 插盘短管 (K9级) |  |  | DN800 | 个 | 56 |  |  |  | 相当于或优于国产优质品牌
|  | 63 |  | 球墨全承插丁字管(K9级) |  |  | DN800*DN200 | 个 | 40 |  |  |  | 相当于或优于国产优质品牌
|  | 64 |  | 球墨全盘排泥三通(K9级) |  |  | D800*DN300 | 个 | 7 |  |  |  | 相当于或优于国产优质品牌
|  | 65 |  | 球墨双盘45°弯管(K9级) |  |  | DN800 | 个 | 12 |  |  |  | 相当于或优于国产优质品牌
|  | 66 |  | 球墨承插单支盘三通(K9级) |  |  | DN800*DN80 | 个 | 8 |  |  |  | 相当于或优于国产优质品牌
|  | 67 |  | 0°钢制弯头安装 |  |  | D820x10 | 个 | 4 |  |  |  | 相当于或优于国产优质品牌
|  | 68 |  | 钢制同心异径管 |  |  | D1220xD820x10.0mm | 个 | 1 |  |  |  | 相当于或优于国产优质品牌
|  | 69 |  | 钢制正三通 |  |  | D1220x10.0mm | 个 | 2 |  |  |  | 相当于或优于国产优质品牌
|  | 70 |  | 钢制正三通 |  |  | D820x10.0mm | 个 | 4 |  |  |  | 相当于或优于国产优质品牌
|  | 71 |  | 旱接钢管管道內防腐10mm厚卫生型水泥砂浆 |  |  |  | m² | 471 |  |  |  | 相当于或优于国产优质品牌
|  | 72 |  | 钢管D820*9.0nm管道内防腐10mm厚卫生型水泥砂浆 |  |  |  | m² | 528.62 |  |  |  | 相当于或优于国产优质品牌
|  | 73 |  | 10mm厚水泥砂浆机械喷涂 |  |  |  | m² | 234.23 |  |  |  | 相当于或优于国产优质品牌
|  | 74 |  | 钢制90°弯头(带法兰盘) |  |  | D820x10 | 个 | 5 |  |  |  | 相当于或优于国产优质品牌
|  | 75 |  | 钢制偏心异径管(带法兰盘) |  |  | D630x375x10 | 个 | 3 |  |  |  | 相当于或优于国产优质品牌
|  | 76 |  | 钢制偏心异径管(带法兰盘) |  |  | D820x630x10 | 个 | 3 |  |  |  | 相当于或优于国产优质品牌
|  | 77 |  | 钢制偏心异径管(带法兰盘) |  |  | D720x426x10 | 个 | 3 |  |  |  | 相当于或优于国产优质品牌
|  | 78 |  | 钢制偏心异径管(带法兰盘) |  |  | D426x275x10 | 个 | 3 |  |  |  | 相当于或优于国产优质品牌
|  | 79 |  | 钢制三通安装(带法兰盘) |  |  | D1220x1020x10 | 个 | 1 |  |  |  | 相当于或优于国产优质品牌
|  | 80 |  | 钢制三通安装(带法兰盘) |  |  | D1220x820x10 | 个 | 1 |  |  |  | 相当于或优于国产优质品牌
|  | 81 |  | 钢制三通安装(带法兰盘) |  |  | D1220x720x10 | 个 | 5 |  |  |  | 相当于或优于国产优质品牌
（六）分项合计（元） | [10 empty] | 0
总报价（大写） | [6 empty] | 总报价（小写：元） |  |  |  | 0
备注：以上报价需包括软件、硬件设备费、随配附件、备品备件、专用工具、运抵指定交货地点的各种费用（运输费、包装费、装卸费等）、安装、调试（其中部分内容不包含安装和调试费用（详见备注））、检验、技术支持、售后服务、质保以及各种税金、合理利润及为履行合同义务而产生的所有成本费用的总和。
报价单位名称（盖章）：
联系人： 联系电话：